## calculated
| EN | EN | EA (kJ/mol) | EA | 1st IE (kJ/mol) | 1st IE | 2nd IE (kJ/mol) | 2nd IE | 3rd IE (kJ/mol) | 3rd IE | X | X | density (Kg/m3) | D | weight (u) | M | atomic radius (A) | AR | covalent radius (pm) | CR | ionic radius (A) | IR | t (AR) 100% | u (IR) 100% | oxidation state | OS |  | Heat of formation (eV/atom) exp | HF (exp) | Heat of formation (eV/atom) cal | HF (cal) | Specific heat (J/kgK) | S | Heat vaporazation (kJ/mol) | HV | Ef (q=0) eV | Ef (q=+1) eV | CT | Ef (q=0) eV | Ef (q=+1) eV
Sc | 1.36 | 0.69388 | 18.1 | 0.16869 | 633.1 | 0.89345 | 1235 | 0.87477 | 2388.6 | 0.81162 | 325.6 | 0.79814 | 2985 | 0.40834 | 44.95 | 0.37865 | 1.84 | 1.269 | 144 | 1.0213 | 0.745 | 0.63136 | 0.97671 | 0.33864 | 3 | 1.5 | Sc | -1.474 | 2.9658 | -1.4516 | 2.486 | 567 | 2.6129 | 318 | 1.0966 | 1.0951 | -0.18446 | 1.2795 | 0.72507 | -0.55446
Y | 1.22 | 0.62245 | 29.6 | 0.27586 | 600 | 0.84674 | 1180 | 0.83581 | 1980 | 0.67278 | 314.8 | 0.77166 | 4472 | 0.61176 | 88.9 | 0.74888 | 2.12 | 1.4621 | 162 | 1.1489 | 0.9 | 0.76271 | 0.89307 | 0.40909 | 3 | 1.5 | Y | -1.598 | 3.2153 | -1.7244 | 2.9532 | 298 | 1.3733 | 380 | 1.3103 | 1.3596 | -0.1961 | 1.5557 | 0.98963 | -0.5661
Zr | 1.33 | 0.67857 | 41.1 | 0.38304 | 640.1 | 0.90333 | 1270 | 0.89956 | 2218 | 0.75365 | 340.6 | 0.83491 | 6511 | 0.8907 | 91.22 | 0.76843 | 2.06 | 1.4207 | 148 | 1.0496 | 0.72 | 0.61017 | 0.90977 | 0.32727 | 4 | 2 | Zr | -1.01 | 2.0322 | -1.2896 | 2.2087 | 278 | 1.2811 | 580 | 2 | 1.5955 | 0.28758 | 1.3079 | 0.93551 | -0.37242
As | 2.18 | 1.1122 | 78 | 0.72693 | 947 | 1.3364 | 1798 | 1.2736 | 2735 | 0.92932 | 512.5 | 1.2563 | 5727 | 0.78345 | 74.92 | 0.63112 | 1.14 | 0.78621 | 119 | 0.84397 | 0.58 | 0.49153 | 1.2753 | 0.26364 | 5 | 2.5 | As | -0.151 | 0.30382 | -0.32237 | 0.5521 | 328 | 1.5115 | 32.4 | 0.11172 | 0.84179 | 0.38442 | 0.45737 | 1.3418 | 0.88442
Sb | 2.05 | 1.0459 | 103.2 | 0.96179 | 834 | 1.177 | 1594.9 | 1.1297 | 2440 | 0.82909 | 468.6 | 1.1487 | 6697 | 0.91614 | 121.76 | 1.0257 | 1.33 | 0.91724 | 138 | 0.97872 | 0.76 | 0.64407 | 1.1776 | 0.34545 | 5 | 2.5 | Sb | -0.249 | 0.50101 | -0.49404 | 0.84611 | 207 | 0.95392 | 68 | 0.23448 | 0.89667 | 0.13729 | 0.75938 | 1.2367 | 0.47729
Bi | 2.02 | 1.0306 | 91.2 | 0.84995 | 703 | 0.9921 | 1610 | 1.1404 | 2446 | 0.83112 | 397.1 | 0.9734 | 9780 | 1.3379 | 208.98 | 1.7604 | 1.43 | 0.98621 | 146 | 1.0355 | 1.03 | 0.87288 | 1.1319 | 0.46818 | 5 | 2.5 | Bi | -0.39 | 0.78471 | -0.62723 | 1.0742 | 122 | 0.56221 | 160 | 0.55172 | 0.4296 | -0.03418 | 0.46378 | 0.2396 | -0.22418
Al | 1.61 | 0.82143 | 42.5 | 0.39609 | 557.5 | 0.78676 | 1816.7 | 1.2868 | 2744.8 | 0.93265 | 300 | 0.73538 | 2700 | 0.36936 | 26.9815 | 0.22729 | 1.18 | 0.81379 | 118 | 0.83688 | 0.535 | 0.45339 | 1.2534 | 0.24318 | 3 | 1.5 | Al | -0.801 | 1.6117 | -0.96669 | 1.6556 | 904 | 4.1659 | 293 | 1.0103 | 1.0282 | -0.0468 | 1.075 | 0.65821 | -0.4168
Ca | 1 | 0.5102 | 2.37 | 0.022088 | 589.8 | 0.83235 | 1145.4 | 0.8113 | 4912.4 | 1.6692 | 296.085 | 0.72579 | 1550 | 0.21204 | 40.078 | 0.33761 | 1.94 | 1.3379 | 174 | 1.234 | 1 | 0.84746 | 0.9451 | 0.45455 | 2 | 1 | Ca | -1.85 | 3.7223 | -2.1791 | 3.732 | 631 | 2.9078 | 155 | 0.53448 | 0.03858 | 0.30893 | -0.27035 | -0.04142 | 0.22893
Ga | 1.81 | 0.92347 | 28.9 | 0.26934 | 578.8 | 0.81682 | 1979.3 | 1.402 | 2963 | 1.0068 | 303.85 | 0.74482 | 5904 | 0.80766 | 69.723 | 0.58734 | 1.36 | 0.93793 | 126 | 0.89362 | 0.62 | 0.52542 | 1.1635 | 0.28182 | 3 | 1.5 | Ga | -0.565 | 1.1368 | -0.85242 | 1.4599 | 371 | 1.7097 | 256 | 0.88276 | 0.90394 | 0.27903 | 0.62491 | 0.53394 | -0.09097
In | 1.78 | 0.90816 | 28.9 | 0.26934 | 558.3 | 0.78789 | 1820.7 | 1.2896 | 2704 | 0.91879 | 293.6 | 0.7197 | 7310 | 1 | 114.818 | 0.96721 | 1.56 | 1.0759 | 144 | 1.0213 | 0.8 | 0.67797 | 1.0776 | 0.36364 | 3 | 1.5 | In | -0.702 | 1.4125 | -0.92584 | 1.5856 | 233 | 1.0737 | 230 | 0.7931 | 0.49258 | 0.09352 | 0.39906 | 0.12258 | -0.27648
Mn | 1.55 | 0.79082 | -50 | -0.46598 | 717.3 | 1.0123 | 1509 | 1.0688 | 3248 | 1.1036 | 333.65 | 0.81787 | 7470 | 1.0219 | 54.938 | 0.46279 | 1.61 | 1.1103 | 139 | 0.98582 | 0.83 | 0.70339 | 1.0581 | 0.37727 | 2 | 1 | Mn | -0.553 | 1.1127 | -1.5139 | 2.5927 | 479 | 2.2074 | 220 | 0.75862 | 0.17214 | 0.47887 | -0.30673 | 0.09214 | 0.39887
Nb | 1.6 | 0.81633 | 86.1 | 0.80242 | 652.1 | 0.92027 | 1380 | 0.97748 | 2416 | 0.82093 | 369.1 | 0.90477 | 8570 | 1.1724 | 92.906 | 0.78263 | 1.98 | 1.3655 | 137 | 0.97163 | 0.64 | 0.54237 | 0.93302 | 0.29091 | 5 | 2.5 | Nb | -0.557 | 1.1207 | -0.9284 | 1.59 | 265 | 1.2212 | 690 | 2.3793 | 0.72841 | 0.43225 | 0.29616 | -0.22159 | -0.51775
Mo | 2.16 | 1.102 | 71.9 | 0.67008 | 684.3 | 0.96571 | 1560 | 1.105 | 2618 | 0.88957 | 378.1 | 0.92683 | 10280 | 1.4063 | 95.95 | 0.80827 | 1.9 | 1.3103 | 145 | 1.0284 | 0.79 | 0.66949 | 0.95749 | 0.35909 | 6 | 3 | Mo | -0.328 | 0.65996 | -0.84862 | 1.4534 | 251 | 1.1567 | 600 | 2.069 | 1.2191 | 0.75473 | 0.46434 | 0.55907 | 0.09473
Zn | 1.65 | 0.84184 | -58 | -0.54054 | 906.4 | 1.2791 | 1733.3 | 1.2277 | 3833 | 1.3024 | 424.2 | 1.0398 | 7140 | 0.97674 | 65.38 | 0.55075 | 1.42 | 0.97931 | 131 | 0.92908 | 0.74 | 0.62712 | 1.1363 | 0.33636 | 2 | 1 | Zn | -0.71 | 1.4286 | -0.91935 | 1.5745 | 388 | 1.788 | 119 | 0.41034 | -0.15718 | 0.11682 | -0.274 | -0.23718 | 0.03682
V | 1.63 | 0.83163 | 50.6 | 0.47158 | 650.9 | 0.91857 | 1414 | 1.0016 | 2830 | 0.9616 | 350.75 | 0.85979 | 6110 | 0.83584 | 50.9415 | 0.42913 | 1.71 | 1.1793 | 125 | 0.88652 | 0.58 | 0.49153 | 1.0211 | 0.26364 | 4 | 2 | V | -0.512 | 1.0302 | -1.388 | 2.3771 | 489 | 2.2535 | 453 | 1.5621 | 0.39284 | 0.7629 | -0.37006 | -0.26716 | 0.1029
Cr | 1.66 | 0.84694 | 64.3 | 0.59925 | 652.9 | 0.92139 | 1590.6 | 1.1266 | 2987 | 1.015 | 358.6 | 0.87903 | 7190 | 0.98358 | 51.996 | 0.43801 | 1.66 | 1.1448 | 127 | 0.90071 | 0.615 | 0.52119 | 1.0393 | 0.27955 | 3 | 1.5 | Cr | -0.518 | 1.0423 | -1.2679 | 2.1714 | 448 | 2.0645 | 339 | 1.169 | 0.07707 | 0.36927 | -0.2922 | -0.29293 | -0.00073
Cu | 1.9 | 0.96939 | 118.4 | 1.1034 | 745.5 | 1.0521 | 1957.9 | 1.3868 | 3555 | 1.208 | 431.95 | 1.0588 | 8960 | 1.2257 | 63.546 | 0.5353 | 1.45 | 1 | 138 | 0.97872 | 0.73 | 0.61864 | 1.1232 | 0.33182 | 2 | 1 | Cu | -0.247 | 0.49698 | -0.76627 | 1.3123 | 384.4 | 1.7714 | 300 | 1.0345 | 0.1398 | 0.83466 | -0.69486 | 0.0598 | 0.75466
W | 2.36 | 1.2041 | 78.6 | 0.73253 | 770 | 1.0866 | 1700 | 1.2041 | 2510 | 0.85287 | 424.3 | 1.0401 | 19250 | 2.6334 | 183.84 | 1.5486 | 1.93 | 1.331 | 146 | 1.0355 | 0.6 | 0.50847 | 0.94817 | 0.27273 | 6 | 3 | W | -0.251 | 0.50503 | -0.28628 | 0.49029 | 132 | 0.60829 | 800 | 2.7586 | 1.8847 | 0.70582 | 1.1789 | 2.3847 | 1.2058
Ag | 1.93 | 0.98469 | 125.6 | 1.1705 | 731 | 1.0316 | 2070 | 1.4662 | 3361 | 1.142 | 428.3 | 1.0499 | 10490 | 1.435 | 107.8682 | 0.90867 | 1.65 | 1.1379 | 153 | 1.0851 | 1.15 | 0.97458 | 1.043 | 0.52273 | 1 | 0.5 | Ag | -0.32 | 0.64386 | -0.76435 | 1.309 | 235 | 1.0829 | 255 | 0.87931 | 0.09815 | 0.70373 | -0.60558 | 0.30815 | 0.91373
Au | 2.54 | 1.2959 | 222.8 | 2.0764 | 890.1 | 1.2561 | 1980 | 1.4025 | 2890 | 0.98199 | 556.45 | 1.364 | 19300 | 2.6402 | 196.9666 | 1.6592 | 1.74 | 1.2 | 144 | 1.0213 | 0.85 | 0.72034 | 1.0105 | 0.38636 | 3 | 1.5 | Au | -0.175 | 0.35211 | -0.53359 | 0.91383 | 129.1 | 0.59493 | 330 | 1.1379 | 0.13609 | 0.7551 | -0.61901 | 0.31609 | 0.9351
Mg | 1.31 | 0.66837 | -40 | -0.37279 | 737.7 | 1.0411 | 1450.7 | 1.0276 | 7732.7 | 2.6275 | 348.85 | 0.85513 | 1738 | 0.23776 | 24.305 | 0.20474 | 1.45 | 1 | 130 | 0.92199 | 0.72 | 0.61017 | 1.1232 | 0.32727 | 2 | 1 | Mg | -1.278 | 2.5714 | -1.4509 | 2.4848 | 1020 | 4.7005 | 128 | 0.44138 | -0.05773 | 0.23854 | -0.29627 | -0.13773 | 0.15854
Pd | 2.2 | 1.1224 | 53.7 | 0.50047 | 804.4 | 1.1352 | 1870 | 1.3246 | 3177 | 1.0795 | 429.05 | 1.0517 | 12023 | 1.6447 | 106.42 | 0.89647 | 1.69 | 1.1655 | 131 | 0.92908 | 0.86 | 0.72881 | 1.0283 | 0.39091 | 2 | 1 | Pd | -0.218 | 0.43863 | -0.50642 | 0.8673 | 240 | 1.106 | 178 | 0.61379 | -0.0177 | 0.62962 | -0.64732 | -0.0977 | 0.54962
Cd | 1.69 | 0.86224 | -68 | -0.63374 | 867.8 | 1.2247 | 1631.4 | 1.1555 | 3616 | 1.2287 | 399.9 | 0.98027 | 8650 | 1.1833 | 112.414 | 0.94696 | 1.61 | 1.1103 | 148 | 1.0496 | 0.615 | 0.52119 | 1.0581 | 0.27955 | 2 | 1 | Cd | -0.247 | 0.49698 | -1.0477 | 1.7943 | 230 | 1.0599 | 100 | 0.34483 | -0.02047 | 0.28574 | -0.30621 | -0.10047 | 0.20574
Ge | 2.01 | 1.0255 | 119 | 1.109 | 762 | 1.0754 | 1537.5 | 1.089 | 3302.1 | 1.122 | 440.5 | 1.0798 | 5323 | 0.72818 | 72.63 | 0.61183 | 1.25 | 0.86207 | 122 | 0.86525 | 0.73 | 0.61864 | 1.2168 | 0.33182 | 2 | 1 | Ge | -0.269 | 0.54125 | -0.55377 | 0.9484 | 321.4 | 1.4811 | 334 | 1.1517 | -0.05919 | 0.11821 | -0.1774 | -0.13919 | 0.03821
Sn | 1.96 |  | 107.3 |  | 708.6 |  | 1411.8 |  | 2943 |  | 407.95 |  | 7310 |  | 118.71 |  | 1.45 |  | 141 |  | 1.18 |  | 1.1232 | 0.53636 | 2 |  | Sn | -0.497 |  | -0.5839 |  | 217 |  | 290 |  | I-rich condition |  |  | I-poor condition
I | 2.66 |  | 295.2 |  | 1008.4 | [5 empty] | 651.8 |  | 4940 |  | 126.9 |  | 1.15 |  | 133 |  | 2.2 | [5 empty] | I | -
Cs | 0.79 |  | 45.5 |  | 375.7 | [5 empty] | 210.6 |  | 1879 |  | 132.9 |  | 2.98 |  | 225 |  | 1.74 | [5 empty] | Cs | -1.652
| EN | EN | EA (kJ/mol) | EA | 1st IE (kJ/mol) | 1st IE | 2nd IE (kJ/mol) | 2nd IE | 3rd IE (kJ/mol) | 3rd IE | X | X | density (Kg/m3) | D | weight (u) | M | atomic radius (A) | AR | covalent radius (pm) | CR | ionic radius (A) | IR | t (AR) 100% | u (IR) 100% | oxidation state | OS |  | Heat of formation (eV/atom) exp | HF (exp) | Heat of formation (eV/atom) cal | HF (cal) | Specific heat (J/kgK) | S | Heat vaporazation (kJ/mol) | HV | Ef (q=+1) eV
Ca | 1 | 1.2658 | 2.37 | 0.052088 | 589.8 | 1.5699 | 1145.4 | 0.51264 | 4912.4 | 1.4448 | 296.085 | 1.4059 | 1550 | 0.82491 | 40.078 | 0.30157 | 1.94 | 0.65101 | 174 | 0.77333 | 1 | 0.57471 | 0.9451 | 0.45455 | 2 | 2 | Ca | -1.85 | 1.1199 | -2.1791 | 1.1716 | 631 | 2.6074 | 155 | 2.3846 | 0.64866
Ba | 0.89 | 1.1266 | 13.95 | 0.30659 | 502.9 | 1.3386 | 965.2 | 0.43199 | 3600 | 1.2457 | 258.425 | 1.2271 | 3510 | 1.868 | 137.327 | 1.0333 | 2.53 | 0.84899 | 198 | 0.88 | 1.35 | 0.77586 | 0.55787 | 1.875 | 2 | 2 | Ba | -2.094 | 1.2676 | -1.92 | 1.0323 | 205 | 0.84711 | 140 | 2.1538 | -0.21176
Sr | 0.95 | 1.2025 | 5.03 | 0.11055 | 549.5 | 1.4626 | 1064.2 | 0.4763 | 4138 | 1.4318 | 277.265 | 1.3165 | 2630 | 1.3997 | 87.62 | 0.65929 | 2.19 | 0.7349 | 192 | 0.85333 | 1.18 | 0.67816 | 0.60998 | 1.6389 | 2 | 2 | Sr | -1.962 | 1.1877 | -1.838 | 0.98817 | 300 | 1.2397 | 137 | 2.1077 | -0.11973
Y | 1.22 | 1.5443 | 29.6 | 0.65055 | 600 | 1.597 | 1180 | 0.52813 | 1980 | 0.67278 | 314.8 | 1.4948 | 4472 | 2.38 | 88.9 | 0.66892 | 2.12 | 0.71141 | 162 | 0.72 | 0.9 | 0.51724 | 0.89307 | 0.40909 | 3 | 3 | Y | -1.598 | 0.96731 | -1.7244 | 0.92708 | 298 | 1.2314 | 380 | 5.8462 | 2.1016
Cu | 1.9 | 2.4051 | 118.4 | 2.6022 | 745.5 | 1.9843 | 1957.9 | 0.87629 | 3555 | 1.208 | 431.95 | 2.051 | 8960 | 4.7685 | 63.546 | 0.47815 | 1.45 | 0.48658 | 138 | 0.61333 | 0.73 | 0.41954 | 1.1232 | 0.33182 | 2 | 2 | Cu | -0.247 | 0.14952 | -0.76627 | 0.41197 | 384.4 | 1.5884 | 300 | 4.6154 | 0.55385
Mo | 2.16 | 2.7342 | 71.9 | 1.5802 | 684.3 | 1.8214 | 1560 | 0.69821 | 2618 | 0.88957 | 378.1 | 1.7953 | 10280 | 5.471 | 95.95 | 0.72197 | 1.9 | 0.63758 | 145 | 0.64444 | 0.79 | 0.45402 | 0.95749 | 0.35909 | 6 | 6 | Mo | -0.328 | 0.19855 | -0.84862 | 0.45625 | 251 | 1.0372 | 600 | 9.2308 | 1.8461
Cd | 1.69 | 2.1392 | -68 | -1.4945 | 867.8 | 2.3098 | 1631.4 | 0.73016 | 3616 | 1.2287 | 399.9 | 1.8989 | 8650 | 4.6035 | 112.414 | 0.84585 | 1.61 | 0.54027 | 148 | 0.65778 | 0.615 | 0.35345 | 1.0581 | 0.27955 | 2 | 2 | Cd | -0.247 | 0.14952 | -1.0477 | 0.56327 | 230 | 0.95041 | 100 | 1.5385 | 0.50337
Zr | 1.33 | 1.6835 | 41.1 | 0.9033 | 640.1 | 1.7038 | 1270 | 0.56841 | 2218 | 0.75365 | 340.6 | 1.6173 | 6511 | 3.4651 | 91.22 | 0.68638 | 2.06 | 0.69128 | 148 | 0.65778 | 0.72 | 0.41379 | 0.90977 | 0.32727 | 4 | 4 | Zr | -1.01 | 0.61138 | -1.2896 | 0.69336 | 278 | 1.1488 | 580 | 8.9231 | 2.2309
Al | 1.61 | 2.038 | 42.5 | 0.93407 | 557.5 | 1.4839 | 1816.7 | 0.8131 | 2744.8 | 0.93265 | 300 | 1.4245 | 2700 | 1.4369 | 26.9815 | 0.20302 | 1.18 | 0.39597 | 118 | 0.52444 | 0.535 | 0.30747 | 1.2534 | 0.24318 | 3 | 3 | Al | -0.801 | 0.48487 | -0.96669 | 0.51973 | 904 | 3.7355 | 293 | 4.5077 | 2.3356
Ga | 1.81 | 2.2911 | 28.9 | 0.63516 | 578.8 | 1.5406 | 1979.3 | 0.88587 | 2963 | 1.0068 | 303.85 | 1.4428 | 5904 | 3.1421 | 69.723 | 0.52463 | 1.36 | 0.45638 | 126 | 0.56 | 0.62 | 0.35632 | 1.1635 | 0.28182 | 3 | 3 | Ga | -0.565 | 0.34201 | -0.85242 | 0.45829 | 371 | 1.5331 | 256 | 3.9385 | 1.492
In | 1.78 | 2.2532 | 28.9 | 0.63516 | 558.3 | 1.486 | 1820.7 | 0.81489 | 2704 | 0.91879 | 293.6 | 1.3941 | 7310 | 3.8904 | 114.818 | 0.86394 | 1.56 | 0.52349 | 144 | 0.64 | 0.8 | 0.45977 | 1.0776 | 0.36364 | 3 | 3 | In | -0.702 | 0.42494 | -0.92584 | 0.49776 | 233 | 0.96281 | 230 | 3.5385 | 1.008
Sc | 1.36 | 1.7215 | 18.1 | 0.3978 | 633.1 | 1.6851 | 1235 | 0.55275 | 2388.6 | 0.81162 | 325.6 | 1.5461 | 2985 | 1.5886 | 44.95 | 0.33822 | 1.84 | 0.61745 | 144 | 0.64 | 0.745 | 0.42816 | 0.97671 | 0.33864 | 3 | 3 | Sc | -1.474 | 0.89225 | -1.4516 | 0.78041 | 567 | 2.343 | 318 | 4.8923 | 1.4686
Zn | 1.65 | 2.0886 | -58 | -1.2747 | 906.4 | 2.4126 | 1733.3 | 0.77577 | 3833 | 1.3024 | 424.2 | 2.0142 | 7140 | 3.7999 | 65.38 | 0.49195 | 1.42 | 0.47651 | 131 | 0.58222 | 0.74 | 0.42529 | 1.1363 | 0.33636 | 2 | 2 | Zn | -0.71 | 0.42978 | -0.91935 | 0.49428 | 388 | 1.6033 | 119 | 1.8308 | 0.2737
W | 2.36 | 2.9873 | 78.6 | 1.7275 | 770 | 2.0495 | 1700 | 0.76086 | 2510 | 0.85287 | 424.3 | 2.0147 | 19250 | 10.2448 | 183.84 | 1.3833 | 1.93 | 0.64765 | 146 | 0.64889 | 0.6 | 0.34483 | 0.94817 | 0.27273 | 6 | 6 | W | -0.251 | 0.15194 | -0.28628 | 0.15392 | 132 | 0.54545 | 800 | 12.3077 | 2.4904
Nb | 1.6 | 2.0253 | 86.1 | 1.8923 | 652.1 | 1.7357 | 1380 | 0.61764 | 2416 | 0.82093 | 369.1 | 1.7526 | 8570 | 4.5609 | 92.906 | 0.69907 | 1.98 | 0.66443 | 137 | 0.60889 | 0.64 | 0.36782 | 0.93302 | 0.29091 | 5 | 5 | Nb | -0.557 | 0.33717 | -0.9284 | 0.49914 | 265 | 1.095 | 690 | 10.6154 | 1.4942
Sn | 1.96 |  | 107.3 |  | 708.6 |  | 1411.8 |  | 2943 |  | 407.95 |  | 7310 |  | 118.71 |  | 1.45 |  | 141 |  | 1.18 |  | 1.1232 | 0.53636 | 2 |  | Sn | -0.497 |  | -0.5839 |  | 217 |  | 290 |  | I-rich
I | 2.66 |  | 295.2 |  | 1008.4 | [5 empty] | 651.8 |  | 4940 |  | 126.9 |  | 1.15 |  | 133 |  | 2.2 | [5 empty] | I | -
Cs | 0.79 |  | 45.5 |  | 375.7 |  | 2234.3 |  | 3400 |  | 210.6 |  | 1879 |  | 132.9 |  | 2.98 |  | 225 |  | 1.74 |  |  |  | 1 |  | Cs | -1.652 |  | -1.86 |  | 242 |  | 65
X_Sn
X_Cs

## predicted
| EN | EN | EA (kJ/mol) | EA | 1st IE (kJ/mol) | 1st IE | 2nd IE (kJ/mol) | 2nd IE | 3rd IE (kJ/mol) | 3rd IE | X | X | density (Kg/m3) | D | weight (u) | M | atomic radius (A) | AR | covalent radius (pm) | CR | ionic radius (A) | IR | t (AR) 100% | t (IR) 100% | u (AR) 100% | u (IR) 100% | oxidation state | OS |  | Heat of formation (eV/atom) exp | HF (exp) | Heat of formation (eV/atom) cal | HF (cal) | Specific heat (J/kgK) | S | Heat vaporazation (kJ/mol) | HV
Sr | 0.95 | 0.48469 | 5.03 | 0.046878 | 549.5 | 0.77547 | 1064.2 | 0.75379 | 4138 | 1.406 | 277.265 | 0.67965 | 2630 | 0.35978 | 87.62 | 0.7381 | 2.19 | 1.5103 | 192 | 1.3617 | 1.18 | 1 | 0.87436 | 0.82426 | 1.9043 | 0.53636 | 2 | 1 | Sr | -1.962 | 3.9477 | -1.838 | 3.1478 | 300 | 1.3825 | 137 | 0.47241
Ba | 0.89 | 0.45408 | 13.95 | 0.13001 | 502.9 | 0.70971 | 965.2 | 0.68367 | 3600 | 1.2232 | 258.425 | 0.63347 | 3510 | 0.48016 | 137.327 | 1.1568 | 2.53 | 1.7448 | 198 | 1.4043 | 1.35 | 1.1441 | 0.79357 | 0.78479 | 2.2 | 0.61364 | 2 | 1 | Ba | -2.094 | 4.2133 | -1.92 | 3.2882 | 205 | 0.9447 | 140 | 0.48276
Hf | 1.3 | 0.66327 | 10 | 0.093197 | 658.5 | 0.9293 | 1440 | 1.02 | 2250 | 0.76453 | 334.25 | 0.81934 | 13310 | 1.8208 | 178.486 | 1.5035 | 2.08 | 1.4345 | 150 | 1.0638 | 0.71 | 0.60169 | 0.90413 | 0.95739 | 1.8087 | 0.32273 | 4 | 2 | Hf | -1.023 | 2.0584 | -1.047 | 1.7931 | 144 | 0.66359 | 630 | 2.1724
Ta | 1.5 | 0.76531 | 31 | 0.28891 | 761 | 1.0739 | 1500 | 1.0625 | 2230 | 0.75773 | 396 | 0.97071 | 16650 | 2.2777 | 180.9479 | 1.5243 | 2 | 1.3793 | 138 | 0.97872 | 0.64 | 0.54237 | 0.9271 | 0.98099 | 1.7391 | 0.29091 | 5 | 2.5 | Ta | -0.506 | 1.0181 | -0.596 | 1.0207 | 140 | 0.64516 | 735 | 2.5345
Re | 1.9 | 0.96939 | 14.5 | 0.13514 | 760 | 1.0725 | 1260 | 0.89248 | 2510 | 0.85287 | 387.25 | 0.94926 | 21020 | 2.8755 | 186.207 | 1.5686 | 1.88 | 1.2966 | 159 | 1.1277 | 0.63 | 0.5339 | 0.96381 | 0.98445 | 1.6348 | 0.28636 | 4 | 2 | Re | -0.069 | 0.13883 | -0.069 | 0.11817 | 137 | 0.63134 | 705 | 2.431
Fe | 1.83 | 0.93367 | 15.7 | 0.14632 | 762.5 | 1.0761 | 1561.9 | 1.1063 | 2957 | 1.0048 | 389.1 | 0.95379 | 7874 | 1.0772 | 55.845 | 0.47043 | 1.56 | 1.0759 | 125 | 0.88652 | 0.645 | 0.54661 | 1.0776 | 0.97926 | 1.3565 | 0.29318 | 3 | 1.5 | Fe | -0.279 | 0.56137 | -0.279 | 0.47782 | 449 | 2.0691 | 347 | 1.1966
Ru | 2.2 | 1.1224 | 101.3 | 0.94408 | 710.2 | 1.0023 | 1620 | 1.1475 | 2747 | 0.9334 | 405.75 | 0.99461 | 12370 | 1.6922 | 101.07 | 0.8514 | 1.78 | 1.2276 | 126 | 0.89362 | 0.68 | 0.57627 | 0.99671 | 0.96736 | 1.5478 | 0.30909 | 3 | 1.5 | Ru | -0.213 | 0.42857 | -0.213 | 0.36479 | 238 | 1.0968 | 580 | 2
Os | 2.2 | 1.1224 | 106.1 | 0.98882 | 840 | 1.1854 | 1600 | 1.1333 | 2410 | 0.81889 | 473.05 | 1.1596 | 22590 | 3.0903 | 190.23 | 1.6025 | 1.85 | 1.2759 | 128 | 0.9078 | 0.63 | 0.5339 | 0.97345 | 0.98445 | 1.6087 | 0.28636 | 4 | 2 | Os | -0.005 | 0.01006 | -0.005 | 0.0085631 | 130 | 0.59908 | 630 | 2.1724
Co | 1.88 | 0.95918 | 63.7 | 0.59366 | 760.4 | 1.0731 | 1648 | 1.1673 | 3232 | 1.0982 | 412.05 | 1.0101 | 8900 | 1.2175 | 58.933 | 0.49645 | 1.52 | 1.0483 | 126 | 0.89362 | 0.745 | 0.63136 | 1.0938 | 0.94601 | 1.3217 | 0.33864 | 2 | 1 | Co | -0.326 | 0.65594 | -0.135 | 0.2312 | 421 | 1.9401 | 375 | 1.2931
Rh | 2.28 | 1.1633 | 109.7 | 1.0224 | 719.7 | 1.0157 | 1740 | 1.2325 | 2997 | 1.0183 | 414.7 | 1.0165 | 12450 | 1.7031 | 102.9055 | 0.86686 | 1.73 | 1.1931 | 45 | 0.31915 | 0.665 | 0.56356 | 1.014 | 0.97243 | 1.5043 | 0.30227 | 3 | 1.5 | Rh | -0.413 | 0.83099 | -0.413 | 0.70731 | 240 | 1.106 | 495 | 1.7069
Ir | 2.2 | 1.1224 | 151 | 1.4073 | 880 | 1.2419 | 1600 | 1.1333 | 2700 | 0.91743 | 515.5 | 1.2636 | 22560 | 3.0862 | 192.217 | 1.6192 | 1.8 | 1.2414 | 77 | 0.5461 | 0.625 | 0.52966 | 0.98995 | 0.98619 | 1.5652 | 0.28409 | 4 | 2 | Ir | -0.178 | 0.35815 | -0.178 | 0.30485 | 131 | 0.60369 | 560 | 1.931
Pt | 2.28 | 1.1633 | 205.3 | 1.9133 | 870 | 1.2278 | 1791 | 1.2686 | 2800 | 0.95141 | 537.65 | 1.3179 | 21450 | 2.9343 | 195.084 | 1.6434 | 1.77 | 1.2207 | 128 | 0.9078 | 0.635 | 0.53814 | 1.0001 | 0.98272 | 1.5391 | 0.28864 | 4 | 2 | Pt | -0.151 | 0.30382 | -0.27 | 0.46241 | 133 | 0.6129 | 490 | 1.6897
B | 2.04 | 1.0408 | 26.7 | 0.24884 | 800.6 | 1.1298 | 2427.1 | 1.7192 | 3659.7 | 1.2435 | 413.65 | 1.014 | 2460 | 0.33653 | 10.81 | 0.091062 | 0.87 | 0.6 | 82 | 0.58156 | 0.27 | 0.22881 | 1.4457 | 1.1279 | 0.75652 | 0.12273 | 3 | 1.5 | B | -0.188 | 0.37827 | -0.188 | 0.32197 | 1030 | 4.7465 | 507 | 1.7483
Tl | 1.62 | 0.82653 | 19.2 | 0.17894 | 589.4 | 0.83178 | 1971 | 1.3961 | 2878 | 0.97791 | 304.3 | 0.74592 | 11850 | 1.6211 | 204.38 | 1.7217 | 1.56 | 1.0759 | 148 | 1.0496 | 1.5 | 1.2712 | 1.0776 | 0.75297 | 1.3565 | 0.68182 | 1 | 0.5 | Tl | -0.642 | 1.2918 | -0.765 | 1.3102 | 129 | 0.59447 | 165 | 0.56897
N | 3.04 | 1.551 | 7 | 0.065238 | 1402.3 | 1.979 | 2856 | 2.0229 | 4578.1 | 1.5556 | 704.65 | 1.7273 | 1.251 | 0.00017114 | 14.007 | 0.11799 | 0.56 | 0.38621 | 75 | 0.53191 | 0.16 | 0.13559 | 1.7078 | 1.1805 | 0.48696 | 0.072727 | 3 | 1.5 | N | 0.918 | -1.8471 | 0.918 | -1.5722 | 1040 | 4.7926 | 2.79 | 0.0096207
P | 2.19 | 1.1173 | 72 | 0.67102 | 1011.8 | 1.4279 | 1907 | 1.3508 | 2914.1 | 0.99018 | 541.9 | 1.3283 | 1823 | 0.24938 | 30.9738 | 0.26092 | 0.98 | 0.67586 | 106 | 0.75177 | 0.44 | 0.37288 | 1.3711 | 1.0553 | 0.85217 | 0.2 | 3 | 1.5 | P | -0.252 | 0.50704 | -0.252 | 0.43158 | 769.7 | 3.547 | 12.4 | 0.042759
O | 3.44 | 1.7551 | 141 | 1.3141 | 1313.9 | 1.8542 | 3388.3 | 2.4 | 5300.5 | 1.8011 | 727.45 | 1.7832 | 1.429 | 0.00019549 | 15.999 | 0.13477 | 0.48 | 0.33103 | 73 | 0.51773 | 1.4 | 1.1864 | 1.7916 | 0.77389 | 0.41739 | 0.63636 | -2 | -1 | O | -0.18 | 0.36217 | -0.18 | 0.30827 | 919 | 4.235 | 3.41 | 0.011759
S | 2.58 | 1.3163 | 200 | 1.8639 | 999.6 | 1.4107 | 2252 | 1.5951 | 3357 | 1.1407 | 599.8 | 1.4703 | 1960 | 0.26813 | 32.06 | 0.27007 | 0.88 | 0.6069 | 102 | 0.7234 | 0.37 | 0.31356 | 1.4386 | 1.084 | 0.76522 | 0.16818 | 4 | 2 | S | -0.167 | 0.33602 | -0.167 | 0.28601 | 705 | 3.2488 | 9.8 | 0.033793
Se | 2.55 | 1.301 | 195 | 1.8173 | 941 | 1.328 | 2045 | 1.4485 | 2973.7 | 1.0104 | 568 | 1.3923 | 4819 | 0.65923 | 78.971 | 0.66524 | 1.03 | 0.71034 | 116 | 0.8227 | 0.5 | 0.42373 | 1.3396 | 1.0319 | 0.89565 | 0.22727 | 4 | 2 | Se | -0.104 | 0.20926 | -0.104 | 0.17811 | 321.2 | 1.4802 | 26 | 0.089655
Te | 2.1 | 1.0714 | 190.2 | 1.7726 | 869.3 | 1.2268 | 1790 | 1.2679 | 2698 | 0.91675 | 529.75 | 1.2986 | 6240 | 0.85363 | 127.6 | 1.0749 | 0.52 | 0.35862 | 135 | 0.95745 | 0.97 | 0.82203 | 1.7487 | 0.87886 | 0.45217 | 0.44091 | 4 | 2 | Te | -0.25 | 0.50302 | -0.25 | 0.42816 | 201 | 0.92627 | 48 | 0.16552
La | 1.1 | 0.56122 | 48 | 0.44734 | 538.1 | 0.75938 | 1067 | 0.75577 | 1850.3 | 0.62871 | 293.05 | 0.71835 | 6146 | 0.84077 | 138.91 | 1.1702 | 2.26 | 1.5586 | 169 | 1.1986 | 1.172 | 0.99322 | 0.85641 | 0.82622 | 1.9652 | 0.53273 | 3 | 1.5 | La | -1.762 | 3.5453 | -1.672 | 2.8635 | 195 | 0.89862 | 400 | 1.3793
Ce | 1.12 | 0.57143 | 50 | 0.46598 | 534.4 | 0.75416 | 1050 | 0.74373 | 1949 | 0.66225 | 292.2 | 0.71626 | 6689 | 0.91505 | 140.12 | 1.1804 | 2.35 | 1.6207 | 204 | 1.4468 | 1.01 | 0.85593 | 0.83439 | 0.86791 | 2.0435 | 0.45909 | 3 | 1.5 | Ce | -1.734 | 3.4889 | -1.585 | 2.7145 | 192 | 0.88479 | 350 | 1.2069
Pr | 1.13 | 0.57653 | 50 | 0.46598 | 527 | 0.74372 | 1020 | 0.72248 | 2086 | 0.7088 | 288.5 | 0.70719 | 6640 | 0.90834 | 140.91 | 1.187 | 2.47 | 1.7034 | 182 | 1.2908 | 1.13 | 0.95763 | 0.80673 | 0.83664 | 2.1478 | 0.51364 | 3 | 1.5 | Pr | -1.723 | 3.4668 | -1.576 | 2.6991 | 193 | 0.8894 | 330 | 1.1379
Sn | 1.96 |  | 107.3 |  | 708.6 |  | 1411.8 |  | 2943 |  | 407.95 |  | 7310 |  | 118.71 |  | 1.45 |  | 141 |  | 1.18 |  | 1.1232 | 0.82426 | 1.2609 | 0.53636 | 2 |  | Sn | -0.497 |  | -0.5839 |  | 217 |  | 290
I | 2.66 |  | 295.2 |  | 1008.4 | [5 empty] | 651.8 |  | 4940 |  | 126.9 |  | 1.15 |  | 133 |  | 2.2 | [7 empty] | I | -
Cs | 0.79 |  | 45.5 |  | 375.7 | [5 empty] | 210.6 |  | 1879 |  | 132.9 |  | 2.98 |  | 225 |  | 1.74 | [7 empty] | Cs | -1.652
| EN | EN | EA (kJ/mol) | EA | 1st IE (kJ/mol) | 1st IE | 2nd IE (kJ/mol) | 2nd IE | 3rd IE (kJ/mol) | 3rd IE | X | X | density (Kg/m3) | D | weight (u) | M | atomic radius (A) | AR | covalent radius (pm) | CR | ionic radius (A) | IR | t (AR) 100% | t (IR) 100% | u (AR) 100% | u (IR) 100% | oxidation state | OS |  | Heat of formation (eV/atom) exp | HF (exp) | Heat of formation (eV/atom) cal | HF (cal) | Specific heat (J/kgK) | S | Heat vaporazation (kJ/mol) | HV
Ti | 1.54 | 1.9494 | 7.6 | 0.16703 | 658.8 | 1.7535 | 1309.8 | 0.58622 | 2652.5 | 0.78015 | 333.2 | 1.5821 | 4507 | 2.3986 | 47.87 | 0.3602 | 1.76 | 0.5906 | 136 | 0.60444 | 0.605 | 0.3477 | 1.0036 | 0.99323 | 1.5304 | 0.275 | 4 | 4 | Ti | -0.794 | 0.48063 | -1.1771 | 0.63284 | 520 | 2.1488 | 425 | 6.5385
As | 2.18 | 2.7595 | 78 | 1.7143 | 947 | 2.5206 | 1798 | 0.80473 | 2735 | 0.80441 | 512.5 | 2.4335 | 5727 | 3.0479 | 74.92 | 0.56373 | 1.14 | 0.38255 | 119 | 0.52889 | 0.58 | 0.33333 | 1.2753 | 1.0022 | 0.9913 | 0.26364 | 5 | 5 | As | -0.151 | 0.091404 | -0.32237 | 0.17332 | 328 | 1.3554 | 32.4 | 0.49846
Sb | 2.05 | 2.5949 | 103.2 | 2.2681 | 834 | 2.2199 | 1594.9 | 0.71383 | 2440 | 0.71765 | 468.6 | 2.2251 | 6697 | 3.5641 | 121.76 | 0.91618 | 1.33 | 0.44631 | 138 | 0.61333 | 0.76 | 0.43678 | 1.1776 | 0.94122 | 1.1565 | 0.34545 | 5 | 5 | Sb | -0.249 | 0.15073 | -0.49404 | 0.26561 | 207 | 0.85537 | 68 | 1.0462
Bi | 2.02 | 2.557 | 91.2 | 2.0044 | 703 | 1.8712 | 1610 | 0.72058 | 2446 | 0.71941 | 397.1 | 1.8856 | 9780 | 5.2049 | 208.98 | 1.5725 | 1.43 | 0.47987 | 146 | 0.64889 | 1.03 | 0.59195 | 1.1319 | 0.86254 | 1.2435 | 0.46818 | 5 | 5 | Bi | -0.39 | 0.23608 | -0.62723 | 0.33722 | 122 | 0.50413 | 160 | 2.4615
Mn | 1.55 | 1.962 | -50 | -1.0989 | 717.3 | 1.9092 | 1509 | 0.67538 | 3248 | 0.95529 | 333.65 | 1.5843 | 7470 | 3.9755 | 54.938 | 0.41338 | 1.61 | 0.54027 | 139 | 0.61778 | 0.83 | 0.47701 | 1.0581 | 0.91947 | 1.4 | 0.37727 | 2 | 2 | Mn | -0.553 | 0.33475 | -1.5139 | 0.81392 | 479 | 1.9793 | 220 | 3.3846
V | 1.63 | 2.0633 | 50.6 | 1.1121 | 650.9 | 1.7325 | 1414 | 0.63286 | 2830 | 0.83235 | 350.75 | 1.6655 | 6110 | 3.2517 | 50.9415 | 0.38331 | 1.71 | 0.57383 | 125 | 0.55556 | 0.58 | 0.33333 | 1.0211 | 1.0022 | 1.487 | 0.26364 | 4 | 4 | V | -0.512 | 0.30993 | -1.388 | 0.74624 | 489 | 2.0207 | 453 | 6.9692
Cr | 1.66 | 2.1013 | 64.3 | 1.4132 | 652.9 | 1.7378 | 1590.6 | 0.7119 | 2987 | 0.87853 | 358.6 | 1.7028 | 7190 | 3.8265 | 51.996 | 0.39124 | 1.66 | 0.55705 | 127 | 0.56444 | 0.615 | 0.35345 | 1.0393 | 0.9897 | 1.4435 | 0.27955 | 3 | 3 | Cr | -0.518 | 0.31356 | -1.2679 | 0.68164 | 448 | 1.8512 | 339 | 5.2154
Ag | 1.93 | 2.443 | 125.6 | 2.7604 | 731 | 1.9457 | 2070 | 0.92646 | 3361 | 0.98853 | 428.3 | 2.0337 | 10490 | 5.5828 | 107.8682 | 0.81165 | 1.65 | 0.55369 | 153 | 0.68 | 1.15 | 0.66092 | 1.043 | 0.83164 | 1.4348 | 0.52273 | 1 | 1 | Ag | -0.32 | 0.1937 | -0.76435 | 0.41094 | 235 | 0.97107 | 255 | 3.9231
Au | 2.54 | 3.2152 | 222.8 | 4.8967 | 890.1 | 2.3692 | 1980 | 0.88618 | 2890 | 0.85 | 556.45 | 2.6422 | 19300 | 10.2714 | 196.9666 | 1.4821 | 1.74 | 0.58389 | 144 | 0.64 | 0.85 | 0.48851 | 1.0105 | 0.91344 | 1.513 | 0.38636 | 3 | 3 | Au | -0.175 | 0.10593 | -0.53359 | 0.28687 | 129.1 | 0.53347 | 330 | 5.0769
Mg | 1.31 | 1.6582 | -40 | -0.87912 | 737.7 | 1.9635 | 1450.7 | 0.64929 | 7732.7 | 2.2743 | 348.85 | 1.6565 | 1738 | 0.92496 | 24.305 | 0.18288 | 1.45 | 0.48658 | 130 | 0.57778 | 0.72 | 0.41379 | 1.1232 | 0.95411 | 1.2609 | 0.32727 | 2 | 2 | Mg | -1.278 | 0.77361 | -1.4509 | 0.78005 | 1020 | 4.2149 | 128 | 1.9692
Pd | 2.2 | 2.7848 | 53.7 | 1.1802 | 804.4 | 2.1411 | 1870 | 0.83695 | 3177 | 0.93441 | 429.05 | 2.0373 | 12023 | 6.3986 | 106.42 | 0.80075 | 1.69 | 0.56711 | 131 | 0.58222 | 0.86 | 0.49425 | 1.0283 | 0.91046 | 1.4696 | 0.39091 | 2 | 2 | Pd | -0.218 | 0.13196 | -0.50642 | 0.27227 | 240 | 0.99174 | 178 | 2.7385
Ge | 2.01 | 2.5443 | 119 | 2.6154 | 762 | 2.0282 | 1537.5 | 0.68813 | 3302.1 | 0.97121 | 440.5 | 2.0916 | 5323 | 2.8329 | 72.63 | 0.5465 | 1.25 | 0.41946 | 122 | 0.54222 | 0.73 | 0.41954 | 1.2168 | 0.95085 | 1.087 | 0.33182 | 2 | 2 | Ge | -0.269 | 0.16283 | -0.55377 | 0.29772 | 321.4 | 1.3281 | 334 | 5.1385
Sr | 0.95 | 1.2025 | 5.03 | 0.11055 | 549.5 | 1.4626 | 1064.2 | 0.4763 | 4138 | 1.2171 | 277.265 | 1.3165 | 2630 | 1.3997 | 87.62 | 0.65929 | 2.19 | 0.7349 | 192 | 0.85333 | 1.18 | 0.67816 | 0.87436 | 0.82426 | 1.9043 | 0.53636 | 2 | 2 | Sr | -1.962 | 1.1877 | -1.838 | 0.98817 | 300 | 1.2397 | 137 | 2.1077
Ba | 0.89 | 1.1266 | 13.95 | 0.30659 | 502.9 | 1.3386 | 965.2 | 0.43199 | 3600 | 1.0588 | 258.425 | 1.2271 | 3510 | 1.868 | 137.327 | 1.0333 | 2.53 | 0.84899 | 198 | 0.88 | 1.35 | 0.77586 | 0.79357 | 0.78479 | 2.2 | 0.61364 | 2 | 2 | Ba | -2.094 | 1.2676 | -1.92 | 1.0323 | 205 | 0.84711 | 140 | 2.1538
Hf | 1.3 | 1.6456 | 10 | 0.21978 | 658.5 | 1.7527 | 1440 | 0.6445 | 2250 | 0.66176 | 334.25 | 1.5871 | 13310 | 7.0836 | 178.486 | 1.343 | 2.08 | 0.69799 | 150 | 0.66667 | 0.71 | 0.40805 | 0.90413 | 0.95739 | 1.8087 | 0.32273 | 4 | 4 | Hf | -1.023 | 0.61925 | -1.047 | 0.5629 | 144 | 0.59504 | 630 | 9.6923
Ta | 1.5 | 1.8987 | 31 | 0.68132 | 761 | 2.0256 | 1500 | 0.67135 | 2230 | 0.65588 | 396 | 1.8803 | 16650 | 8.8611 | 180.9479 | 1.3615 | 2 | 0.67114 | 138 | 0.61333 | 0.64 | 0.36782 | 0.9271 | 0.98099 | 1.7391 | 0.29091 | 5 | 5 | Ta | -0.506 | 0.3063 | -0.596 | 0.32043 | 140 | 0.57851 | 735 | 11.3077
Re | 1.9 | 2.4051 | 14.5 | 0.31868 | 760 | 2.0229 | 1260 | 0.56394 | 2510 | 0.73824 | 387.25 | 1.8388 | 21020 | 11.1868 | 186.207 | 1.4011 | 1.88 | 0.63087 | 159 | 0.70667 | 0.63 | 0.36207 | 0.96381 | 0.98445 | 1.6348 | 0.28636 | 4 | 4 | Re | -0.069 | 0.041768 | -0.069 | 0.037097 | 137 | 0.56612 | 705 | 10.8462
Fe | 1.83 | 2.3165 | 15.7 | 0.34505 | 762.5 | 2.0295 | 1561.9 | 0.69906 | 2957 | 0.86971 | 389.1 | 1.8476 | 7874 | 4.1905 | 55.845 | 0.4202 | 1.56 | 0.52349 | 125 | 0.55556 | 0.645 | 0.37069 | 1.0776 | 0.97926 | 1.3565 | 0.29318 | 3 | 3 | Fe | -0.279 | 0.16889 | -0.279 | 0.15 | 449 | 1.8554 | 347 | 5.3385
Ru | 2.2 | 2.7848 | 101.3 | 2.2264 | 710.2 | 1.8903 | 1620 | 0.72506 | 2747 | 0.80794 | 405.75 | 1.9266 | 12370 | 6.5833 | 101.07 | 0.7605 | 1.78 | 0.59732 | 126 | 0.56 | 0.68 | 0.3908 | 0.99671 | 0.96736 | 1.5478 | 0.30909 | 3 | 3 | Ru | -0.213 | 0.12893 | -0.213 | 0.11452 | 238 | 0.98347 | 580 | 8.9231
Os | 2.2 | 2.7848 | 106.1 | 2.3319 | 840 | 2.2358 | 1600 | 0.71611 | 2410 | 0.70882 | 473.05 | 2.2462 | 22590 | 12.0224 | 190.23 | 1.4314 | 1.85 | 0.62081 | 128 | 0.56889 | 0.63 | 0.36207 | 0.97345 | 0.98445 | 1.6087 | 0.28636 | 4 | 4 | Os | -0.005 | 0.0030266 | -0.005 | 0.0026882 | 130 | 0.53719 | 630 | 9.6923
Co | 1.88 | 2.3797 | 63.7 | 1.4 | 760.4 | 2.024 | 1648 | 0.73759 | 3232 | 0.95059 | 412.05 | 1.9566 | 8900 | 4.7366 | 58.933 | 0.44344 | 1.52 | 0.51007 | 126 | 0.56 | 0.745 | 0.42816 | 1.0938 | 0.94601 | 1.3217 | 0.33864 | 2 | 2 | Co | -0.326 | 0.19734 | -0.135 | 0.072581 | 421 | 1.7397 | 375 | 5.7692
Rh | 2.28 | 2.8861 | 109.7 | 2.411 | 719.7 | 1.9156 | 1740 | 0.77877 | 2997 | 0.88147 | 414.7 | 1.9691 | 12450 | 6.6259 | 102.9055 | 0.77431 | 1.73 | 0.58054 | 45 | 0.2 | 0.665 | 0.38218 | 1.014 | 0.97243 | 1.5043 | 0.30227 | 3 | 3 | Rh | -0.413 | 0.25 | -0.413 | 0.22204 | 240 | 0.99174 | 495 | 7.6154
Ir | 2.2 | 2.7848 | 151 | 3.3187 | 880 | 2.3423 | 1600 | 0.71611 | 2700 | 0.79412 | 515.5 | 2.4478 | 22560 | 12.0064 | 192.217 | 1.4463 | 1.8 | 0.60403 | 77 | 0.34222 | 0.625 | 0.3592 | 0.98995 | 0.98619 | 1.5652 | 0.28409 | 4 | 4 | Ir | -0.178 | 0.10775 | -0.178 | 0.095699 | 131 | 0.54132 | 560 | 8.6154
Pt | 2.28 | 2.8861 | 205.3 | 4.5121 | 870 | 2.3157 | 1791 | 0.80159 | 2800 | 0.82353 | 537.65 | 2.5529 | 21450 | 11.4156 | 195.084 | 1.4679 | 1.77 | 0.59396 | 128 | 0.56889 | 0.635 | 0.36494 | 1.0001 | 0.98272 | 1.5391 | 0.28864 | 4 | 4 | Pt | -0.151 | 0.091404 | -0.27 | 0.14516 | 133 | 0.54959 | 490 | 7.5385
B | 2.04 | 2.5823 | 26.7 | 0.58681 | 800.6 | 2.131 | 2427.1 | 1.0863 | 3659.7 | 1.0764 | 413.65 | 1.9642 | 2460 | 1.3092 | 10.81 | 0.081339 | 0.87 | 0.29195 | 82 | 0.36444 | 0.27 | 0.15517 | 1.4457 | 1.1279 | 0.75652 | 0.12273 | 3 | 3 | B | -0.188 | 0.1138 | -0.188 | 0.10108 | 1030 | 4.2562 | 507 | 7.8
Tl | 1.62 | 2.0506 | 19.2 | 0.42198 | 589.4 | 1.5688 | 1971 | 0.88216 | 2878 | 0.84647 | 304.3 | 1.4449 | 11850 | 6.3065 | 204.38 | 1.5378 | 1.56 | 0.52349 | 148 | 0.65778 | 1.5 | 0.86207 | 1.0776 | 0.75297 | 1.3565 | 0.68182 | 1 | 1 | Tl | -0.642 | 0.38862 | -0.765 | 0.41129 | 129 | 0.53306 | 165 | 2.5385
N | 3.04 | 3.8481 | 7 | 0.15385 | 1402.3 | 3.7325 | 2856 | 1.2783 | 4578.1 | 1.3465 | 704.65 | 3.3459 | 1.251 | 0.00066578 | 14.007 | 0.1054 | 0.56 | 0.18792 | 75 | 0.33333 | 0.16 | 0.091954 | 1.7078 | 1.1805 | 0.48696 | 0.072727 | 3 | 3 | N | 0.918 | -0.55569 | 0.918 | -0.49355 | 1040 | 4.2975 | 2.79 | 0.042923
P | 2.19 | 2.7722 | 72 | 1.5824 | 1011.8 | 2.6931 | 1907 | 0.85351 | 2914.1 | 0.85709 | 541.9 | 2.5731 | 1823 | 0.9702 | 30.9738 | 0.23306 | 0.98 | 0.32886 | 106 | 0.47111 | 0.44 | 0.25287 | 1.3711 | 1.0553 | 0.85217 | 0.2 | 3 | 3 | P | -0.252 | 0.15254 | -0.252 | 0.13548 | 769.7 | 3.1806 | 12.4 | 0.19077
O | 3.44 | 4.3544 | 141 | 3.0989 | 1313.9 | 3.4972 | 3388.3 | 1.5165 | 5300.5 | 1.559 | 727.45 | 3.4542 | 1.429 | 0.00076051 | 15.999 | 0.12038 | 0.48 | 0.16107 | 73 | 0.32444 | 1.4 | 0.8046 | 1.7916 | 0.77389 | 0.41739 | 0.63636 | -2 | -2 | O | -0.18 | 0.10896 | -0.18 | 0.096774 | 919 | 3.7975 | 3.41 | 0.052462
S | 2.58 | 3.2658 | 200 | 4.3956 | 999.6 | 2.6606 | 2252 | 1.0079 | 3357 | 0.98735 | 599.8 | 2.8481 | 1960 | 1.0431 | 32.06 | 0.24123 | 0.88 | 0.2953 | 102 | 0.45333 | 0.37 | 0.21264 | 1.4386 | 1.084 | 0.76522 | 0.16818 | 4 | 4 | S | -0.167 | 0.10109 | -0.167 | 0.089785 | 705 | 2.9132 | 9.8 | 0.15077
Se | 2.55 | 3.2278 | 195 | 4.2857 | 941 | 2.5047 | 2045 | 0.91528 | 2973.7 | 0.87462 | 568 | 2.6971 | 4819 | 2.5647 | 78.971 | 0.59421 | 1.03 | 0.34564 | 116 | 0.51556 | 0.5 | 0.28736 | 1.3396 | 1.0319 | 0.89565 | 0.22727 | 4 | 4 | Se | -0.104 | 0.062954 | -0.104 | 0.055914 | 321.2 | 1.3273 | 26 | 0.4
Te | 2.1 | 2.6582 | 190.2 | 4.1802 | 869.3 | 2.3138 | 1790 | 0.80115 | 2698 | 0.79353 | 529.75 | 2.5154 | 6240 | 3.3209 | 127.6 | 0.96012 | 0.52 | 0.1745 | 135 | 0.6 | 0.97 | 0.55747 | 1.7487 | 0.87886 | 0.45217 | 0.44091 | 4 | 4 | Te | -0.25 | 0.15133 | -0.25 | 0.13441 | 201 | 0.83058 | 48 | 0.73846
La | 1.1 | 1.3924 | 48 | 1.0549 | 538.1 | 1.4323 | 1067 | 0.47755 | 1850.3 | 0.54421 | 293.05 | 1.3915 | 6146 | 3.2709 | 138.91 | 1.0452 | 2.26 | 0.75839 | 169 | 0.75111 | 1.172 | 0.67356 | 0.85641 | 0.82622 | 1.9652 | 0.53273 | 3 | 3 | La | -1.762 | 1.0666 | -1.672 | 0.89892 | 195 | 0.80579 | 400 | 6.1538
Ce | 1.12 | 1.4177 | 50 | 1.0989 | 534.4 | 1.4224 | 1050 | 0.46995 | 1949 | 0.57324 | 292.2 | 1.3875 | 6689 | 3.5599 | 140.12 | 1.0543 | 2.35 | 0.78859 | 204 | 0.90667 | 1.01 | 0.58046 | 0.83439 | 0.86791 | 2.0435 | 0.45909 | 3 | 3 | Ce | -1.734 | 1.0496 | -1.585 | 0.85215 | 192 | 0.79339 | 350 | 5.3846
Pr | 1.13 | 1.4304 | 50 | 1.0989 | 527 | 1.4027 | 1020 | 0.45652 | 2086 | 0.61353 | 288.5 | 1.3699 | 6640 | 3.5338 | 140.91 | 1.0603 | 2.47 | 0.82886 | 182 | 0.80889 | 1.13 | 0.64943 | 0.80673 | 0.83664 | 2.1478 | 0.51364 | 3 | 3 | Pr | -1.723 | 1.043 | -1.576 | 0.84731 | 193 | 0.79752 | 330 | 5.0769
Sn | 1.96 |  | 107.3 |  | 708.6 |  | 1411.8 |  | 2943 |  | 407.95 |  | 7310 |  | 118.71 |  | 1.45 |  | 141 |  | 1.18 |  | 1.1232 | 0.82426 | 1.2609 | 0.53636 | 2 |  | Sn | -0.497 |  | -0.5839 |  | 217 |  | 290
I | 2.66 |  | 295.2 |  | 1008.4 | [5 empty] | 651.8 |  | 4940 |  | 126.9 |  | 1.15 |  | 133 |  | 2.2 | [7 empty] | I | -
Cs | 0.79 |  | 45.5 |  | 375.7 |  | 2234.3 |  | 3400 |  | 210.6 |  | 1879 |  | 132.9 |  | 2.98 |  | 225 |  | 1.74 | [5 empty] | 1 |  | Cs | -1.652 |  | -1.86 |  | 242 |  | 65
X_Sn
X_Cs